## Plan1
SISTEMA DA QUALIDADE FIM - FICHA DE INSPEÇÃO DE MATERIAIS
MATERIAL: VIDROS PARA CONSTRUÇÃO |  | FIM 13-V.1
1 - ESPECIFICAÇÃO PARA COMPRA
Não devem apresentar defeitos como ondulações, manchas, bolhas, riscos, lascas, incrustrações, irização, superfícies irregulares, não-uniformidade de cor, deformações ou dimensões incompatíveis.
2 - FORMAÇÃO DE LOTES NO RECEBIMENTO EM OBRA
Será considerado um lote a quantidade de chapas de vidro de mesmo tipo e mesma espessura entregue por caminhão. A amostra inicialmente será composta por 13 chapas escolhidas ao acaso. No caso de rejeição da amostra, coletar mais 13 chapas.
3 - VERIFICAÇÕES E ENSAIOS DE RECEBIMENTO
ESPESSURA - medida com um paquímetro com precisão de 0,05mm. Ebedecer às medidas e tolerâncias indicadas na Tabela 1 do IM correspondente (IM ). LARGURA E COMPRIMENTO - medidos com uma trena metálica com precisão de 1mm. Devem estar de acordo com a Tabela 2 do IM . DEFEITOS VISUAIS - deve ser verificada a presença de ondulações, trincas, manchas, não-uniformidade da cor, lascas, riscos, bolhas, irização, superfícies irregulares, incrustrações na superfície ou no interior da chapa.
4 - CRITÉRIOS DE ACEITAÇÃO
Aceita-se o lote na primeira amostragem e o número de chapas com defeito for menor ou igual a 1 unidade. Caso não passe, coletar mais 13 peças para análise e aceitar o lote somente se o número total de chapas defeituosas nas duas amostras for no máximo de 4 unidades.
5 - ORIENTAÇÕES PARA ARMAZENAMENTO
Quando transportada e armazenada em cavaletes, devem formar pilhas de no máximo 20cm de altura e apoiadas com inclinação de 6% a 8% em relação a vertical. Para vidros laminados, as pilhas devem ser de no máximo 20 unidades. Cuidados com materiais que venham a defeitos nas chapas. O armazenamento deve ser feito em local adequado ao abrigo da poeirae da umidade e cada unidade de acondicionamento deve ser acompanhada dos dados necessários para a perfeita identificação das chapas. Não fazer marcações nos vidros com tintas a base de cal., pois podem marcar o produto; recomenda-se o uso de tintas látex PVA.
6 - OBSERVAÇÕES
Do pedido de compra devem constar: tipo de vidro acabamento das bordas medidas, as quais devem ser confirmadas na obra pelo fornecedor cor desejada local de entrega aviso esclarecendo que o material será conferido em obra conforme esta especificação aviso esclarecendo que o material somente será aceito depois de uma inspeção final, após sua instalação.
local de entrega aviso esclarecendo que o material será conferido em obra conforme esta especificação aviso esclarecendo que o material somente será aceito depois de uma inspeção final, após sua instalação.
ELABORADO/REVISADO POR |  | DATA