## Plan1
SISTEMA DA QUALIDADE FVM - Ficha de Verificação de Materiais FVM3-v1
Fornecedor/Fabricante: | [5 empty] | Obra:
Material: |  |  | Quantidade: |  |  | Data da inspeção:
BATENTE DE MADEIRA
Ensaio e/ou verificação |  | Resultado obtido |  | Aprovação |  | Disposição do produto não-conforme
Dimensões
Verificações visuais
Umidade
|  |  |  | SIM | NÃO
Observação: |  |  |  |  | Responsável pelo recebimento:
| DIMENSÕES NOMINAIS MÍNIMAS |  | TOLERÂNCIA
G | 35 mm |  | ±2 mm
R | 37 ou 47 mm |  | 0; ± 2 mm
L | Conforme espessura da parede |  | ±2mm
F | 12,5 mm |  | ±1 mm
Obs. Como é muito difícil se encontrar fornecedores de qualidade a um custo razoável, é possível o engenheiro da obra liberar as medidas R e F, sendo as mesmas corrigidas posteriormente por um marceneiro. A liberação, com a assinatura do Engenheiro da obra, deve constar no campo observações do FVM.