## Plan1
APEX - ENGENHARIA, COMÉRCIO E INDÚSTRIA LTDA.
IAS-Trecho 06-No. 100-Fone (61) 361-4455-Fax: (61) 233- 8112 Brasília - DF
Serviço: Execução de Revestimentos Cerâmicos para Pisos e Paredes
Obra: |  |  | Local do serviço:
Quantidade verificada (máximo um andar): |  |  |  | Início: |  | Término:
Mestre: |  | Encarregado: |  |  | Equipe:
Condições para o início da execução do serviço |  |  | Aprovação |  | Observações e ações
|  |  | Sim | Não
1- Quantidade e uniformidade do lote da peças cerâmicas..
2- Idade, prumo, planeza, nivelamento e limpeza do emboço ou contrapiso.
3- Caimentos e rebaixos do contrapiso.
4- Instalações elétricas e hidráulicas concluídas.
5- Contramarcos instalados e batentes chumbados ou com referência definida.
6- Sistema de impermeabilização executado e testado, com ralos protegidos.
7- Disponibilidade dos EPI´s.
Verificações de rotina |  | Aprovado (A) ou Rejeitado (R) |  |  |  | Observações e ações
Verificação
|  | 1 | 2 | 3 | 4
1- Assentamento.
2- Desvios geométricos e regularidade.
3- Juntas.
4- Rejuntamento.
5- Limpeza.